## 3 medições
Mensurando | Área da mesa de madeira a 20 °C, objeto com certa variação geométrica
Ambiente | Sala temp. 25 °C
Sistema de medição | Trena 3m Erro máximo 0,2 mm e U = 0,1 mm, verificar o funcionamento do encosto
Procedimento | Medir a mesa em 3 comprimentos em cada cota, em regiões diferentes ao longo da mesa, procurar ponto de inflexão em cada medição
Operador | Tem certa influência na obtenção das medidas
Modelo matemático | A = cota A * cota B
Influência da temperatura | L | 1231 | 605
| α(madeira) | 5e-05 | 5e-05
| ΔT | 5 | 5
| ΔL=L*α*ΔT | 0.30775 | 0.15125
| Cota A | Cota B | Área | Área | Área
Medida 1 | 1231 | 605 | 744755 | 7447.55 | 0.74475
Medida 2 | 1232 | 605 | 745360 | 7453.6 | 0.74536
Medida 3 | 1230 | 605 | 744150 | 7441.5 | 0.74415
Média | 1231 | 605 | 744755 | 7447.55 | 0.74475
Desvio padrão | 1 | 0 | 605 | 6.05 | 0.000605
Resolução | 1 | 1 | 100 | 1 | 0.0001
CV ou DPRr | 0.08123% | 0% | 0.08123% | 0.08123% | 0.08123%
Incerteza de Medição Máxima (Umax) | 2.73 | 1.085 | 1363.911 | 13.6391 | 0.0013639
Urelativa (%) | 0.2218% | 0.1793% | 0.1831% | 0.1831% | 0.1831%
Incerteza da Área (Método Direto)
| Valor de | Distrib. | Divisor | Incerteza | Coeficiente | Contribuição | vi | Balanço
Fonte | Entrada | de |  | Padrão | de | para incerteza | ou | de
|  | Probab. |  |  | Sensibilidade | (mm²) | veff | Incertezas
Repetibilidade da área | 605 | t-student | 1.7321 | 349.2969 | 1 | 349.2969 | 2 | 71.72%
Incerteza da calibração da trena para cota A | 0.3 | normal | 2 | 0.15 | 605 | 90.75 | infinito | 4.841%
Incerteza da calibração da trena para cota B | 0.3 | normal | 2 | 0.15 | 1231 | 184.65 | infinito | 20.04%
Incerteza do coeficiente linear para cota A | 0.30775 | retangular | 3.4641 | 0.08884 | 605 | 53.7481 | infinito | 1.698%
Incerteza do coeficiente linear para cota B | 0.15125 | retangular | 3.4641 | 0.043662 | 1231 | 53.7481 | infinito | 1.698%
Incerteza combinada |  |  |  |  | uc | 412.4527 | 3 | 100%
Erro não corrigido |  | k= | 3.3068 |  | U | 1363.911
[5 empty] | Umax | 1363.911
[5 empty] | Umax | 13.6391
Incerteza da Cota A
| Valor de | Distrib. | Divisor | Incerteza | Coeficiente | Contribuição | vi | Balanço
Fonte | Entrada | de |  | Padrão | de | para incerteza | ou | de
| (mm) | Probab. |  | (mm) | Sensibilidade | (mm) | veff | Incertezas
Repetibilidade da cota A | 1 | t-student | 1.7321 | 0.57735 | 1 | 0.57735 | 2 | 91.64%
Incerteza da calibração da trena | 0.3 | normal | 2 | 0.15 | 1 | 0.15 | infinito | 6.186%
Incerteza do coeficiente de dilatação linear | 0.30775 | retangular | 3.4641 | 0.08884 | 1 | 0.08884 | infinito | 2.17%
Incerteza combinada |  |  |  |  | uc | 0.6031 | 2 | 100%
Erro não corrigido | 0 | k= | 4.5266 |  | U | 2.73
[5 empty] | Umax | 2.73
Incerteza da Cota B
| Valor de | Distrib. | Divisor | Incerteza | Coeficiente | Contribuição | vi | Balanço
Fonte | Entrada | de |  | Padrão | de | para incerteza | ou | de
| (mm) | Probab. |  | (mm) | Sensibilidade | (mm) | veff | Incertezas
Repetibilidade da cota B | 1 | t-student | 3.4641 | 0.28868 | 1 | 0.28868 | 2 | 77.35%
Incerteza da calibração da trena | 0.3 | normal | 2 | 0.15 | 1 | 0.15 | infinito | 20.88%
Incerteza do coeficiente de dilatação linear | 0.15125 | retangular | 3.4641 | 0.043662 | 1 | 0.043662 | infinito | 1.769%
Incerteza combinada |  |  |  |  | uc | 0.32824 | 3 | 100%
Erro não corrigido | 0 | k= | 3.3068 |  | U | 1.085
[5 empty] | Umax | 1.085
Incerteza da Área (Método Indireto)
| Valor de | Distrib. | Divisor | Incerteza | Coeficiente | Contribuição | vi | Balanço
Fonte | Entrada | de |  | Padrão | de | para incerteza | ou | de
| (mm) | Probab. |  | (mm) | Sensibilidade | (mm²) | veff | Incertezas
Incerteza expandida da cota A | 2.73 | t-student | 4.5266 | 0.60311 | 605 | 364.8805 | 2 | 44.94%
Incerteza expandida da cota B | 1.085 | t-student | 3.3068 | 0.32811 | 1231 | 403.9019 | 3 | 55.06%
Incerteza combinada |  |  |  |  | uc | 544.3111 | 4 | 100%
Erro não corrigido | 0 | k= | 2.8693 |  | U | 1561.8
[5 empty] | Umax | 1561.8
[5 empty] | Umax | 15.618
| Método Direto | Método Indireto
Área= | 7447.55 | 7447.55
Umax= | 13.6391 | 15.618
veff= | 3 | 4
k= | 3.3068 | 2.8693
uc= | 412.4527 | 544.3111
n= | 3 | 3
Urelativa= | 0.1831% | 0.2097%
Método Direto
Método Indireto

## 5 medições
Mensurando | Área da mesa de madeira a 20 °C, objeto com certa variação geométrica
Ambiente | Sala temp. 25 °C
Sistema de medição | Trena 3m Erro máximo 0,2 mm e U = 0,1 mm, verificar o funcionamento do encosto
Procedimento | Medir a mesa em 3 comprimentos em cada cota, em regiões diferentes ao longo da mesa, procurar ponto de inflexão em cada medição
Operador | Tem certa influência na obtenção das medidas
Modelo matemático | A = cota A * cota B
Influência da temperatura | L | 1231.2 | 605.2
| α(madeira) | 5e-05 | 5e-05
| ΔT | 5 | 5
| ΔL=L*α*ΔT | 0.3078 | 0.1513
| Cota A | Cota B | Área | Área | Área
Medida 1 | 1231 | 605 | 744755 | 7447.55 | 0.74475
Medida 2 | 1232 | 605 | 745360 | 7453.6 | 0.74536
Medida 3 | 1230 | 605 | 744150 | 7441.5 | 0.74415
Medida 4 | 1231 | 606 | 745986 | 7459.86 | 0.74599
Medida 5 | 1232 | 605 | 745360 | 7453.6 | 0.74536
Média | 1231.2 | 605.2 | 745122.2 | 7451.222 | 0.74512
Desvio padrão | 0.83666 | 0.44721 | 696.286 | 6.9629 | 0.00069629
Resolução | 1 | 1 | 100 | 1 | 0.0001
CV ou DPRr | 0.06795% | 0.0739% | 0.09345% | 0.09345% | 0.09345%
Incerteza de Medição Máxima (Umax) | 1.093 | 0.58 | 901.398 | 9.014 | 0.0009014
Urelativa (%) | 0.08878% | 0.09584% | 0.121% | 0.121% | 0.121%
Incerteza da Área (Método Direto)
| Valor de | Distrib. | Divisor | Incerteza | Coeficiente | Contribuição | vi | Balanço
Fonte | Entrada | de |  | Padrão | de | para incerteza | ou | de
|  | Probab. |  |  | Sensibilidade | (mm²) | veff | Incertezas
Repetibilidade da área | 696.286 | t-student | 2.2361 | 311.3886 | 1 | 311.3886 | 4 | 66.83%
Incerteza da calibração da trena para cota A | 0.3 | normal | 2 | 0.15 | 605.2 | 90.78 | infinito | 5.68%
Incerteza da calibração da trena para cota B | 0.3 | normal | 2 | 0.15 | 1231.2 | 184.68 | infinito | 23.51%
Incerteza do coeficiente linear para cota A | 0.3078 | retangular | 3.4641 | 0.088854 | 605.2 | 53.7746 | infinito | 1.993%
Incerteza do coeficiente linear para cota B | 0.1513 | retangular | 3.4641 | 0.043677 | 1231.2 | 53.7746 | infinito | 1.993%
Incerteza combinada |  |  |  |  | uc | 380.912 | 8 | 100%
Erro não corrigido |  | k= | 2.3664 |  | U | 901.398
[5 empty] | Umax | 901.398
[5 empty] | Umax | 9.014
Incerteza da Cota A
| Valor de | Distrib. | Divisor | Incerteza | Coeficiente | Contribuição | vi | Balanço
Fonte | Entrada | de |  | Padrão | de | para incerteza | ou | de
| (mm) | Probab. |  | (mm) | Sensibilidade | (mm) | veff | Incertezas
Repetibilidade da cota A | 0.83666 | t-student | 2.2361 | 0.37417 | 1 | 0.37417 | 4 | 82.16%
Incerteza da calibração da trena | 0.3 | normal | 2 | 0.15 | 1 | 0.15 | infinito | 13.2%
Incerteza do coeficiente de dilatação linear | 0.3078 | retangular | 3.4641 | 0.088854 | 1 | 0.088854 | infinito | 4.633%
Incerteza combinada |  |  |  |  | uc | 0.41279 | 5 | 100%
Erro não corrigido | 0 | k= | 2.6487 |  | U | 1.093
[5 empty] | Umax | 1.093
Incerteza da Cota B
| Valor de | Distrib. | Divisor | Incerteza | Coeficiente | Contribuição | vi | Balanço
Fonte | Entrada | de |  | Padrão | de | para incerteza | ou | de
| (mm) | Probab. |  | (mm) | Sensibilidade | (mm) | veff | Incertezas
Repetibilidade da cota B | 0.44721 | t-student | 2.2361 | 0.2 | 1 | 0.2 | 4 | 62.1%
Incerteza da calibração da trena | 0.3 | normal | 2 | 0.15 | 1 | 0.15 | infinito | 34.93%
Incerteza do coeficiente de dilatação linear | 0.1513 | retangular | 3.4641 | 0.043677 | 1 | 0.043677 | infinito | 2.962%
Incerteza combinada |  |  |  |  | uc | 0.25379 | 10 | 100%
Erro não corrigido | 0 | k= | 2.2837 |  | U | 0.58
[5 empty] | Umax | 0.58
Incerteza da Área (Método Indireto)
| Valor de | Distrib. | Divisor | Incerteza | Coeficiente | Contribuição | vi | Balanço
Fonte | Entrada | de |  | Padrão | de | para incerteza | ou | de
| (mm) | Probab. |  | (mm) | Sensibilidade | (mm²) | veff | Incertezas
Incerteza expandida da cota A | 1.093 | t-student | 2.6487 | 0.41266 | 605.2 | 249.7433 | 5 | 38.95%
Incerteza expandida da cota B | 0.58 | t-student | 2.2837 | 0.25398 | 1231.2 | 312.6951 | 10 | 61.05%
Incerteza combinada |  |  |  |  | uc | 400.1874 | 14 | 100%
Erro não corrigido | 0 | k= | 2.1953 |  | U | 878.528
[5 empty] | Umax | 878.528
[5 empty] | Umax | 8.7853
| Método Direto | Método Indireto
Área= | 7451.222 | 7451.222
Umax= | 9.014 | 8.7853
veff= | 8 | 14
k= | 2.3664 | 2.1953
uc= | 380.912 | 400.1874
n= | 5 | 5
Urelativa= | 0.121% | 0.1179%
Método Direto
Método Indireto

## 10 medições
Mensurando | Área da mesa de madeira a 20 °C, objeto com certa variação geométrica
Ambiente | Sala temp. 25 °C
Sistema de medição | Trena 3m Erro máximo 0,2 mm e U = 0,1 mm, verificar o funcionamento do encosto
Procedimento | Medir a mesa em 3 comprimentos em cada cota, em regiões diferentes ao longo da mesa, procurar ponto de inflexão em cada medição
Operador | Tem certa influência na obtenção das medidas
Modelo matemático | A = cota A * cota B
Influência da temperatura | L | 1231.1 | 605.2
| α(madeira) | 5e-05 | 5e-05
| ΔT | 5 | 5
| ΔL=L*α*ΔT | 0.30777 | 0.1513
| Cota A | Cota B | Área | Área | Área
Medida 1 | 1231 | 605 | 744755 | 7447.55 | 0.74475
Medida 2 | 1232 | 605 | 745360 | 7453.6 | 0.74536
Medida 3 | 1230 | 605 | 744150 | 7441.5 | 0.74415
Medida 4 | 1231 | 606 | 745986 | 7459.86 | 0.74599
Medida 5 | 1232 | 605 | 745360 | 7453.6 | 0.74536
Medida 6 | 1231 | 605 | 744755 | 7447.55 | 0.74475
Medida 7 | 1230 | 605 | 744150 | 7441.5 | 0.74415
Medida 8 | 1231 | 606 | 745986 | 7459.86 | 0.74599
Medida 9 | 1231 | 605 | 744755 | 7447.55 | 0.74475
Medida 10 | 1232 | 605 | 745360 | 7453.6 | 0.74536
Média | 1231.1 | 605.2 | 745061.7 | 7450.617 | 0.74506
Desvio padrão | 0.73786 | 0.42164 | 659.983 | 6.5998 | 0.00065998
Resolução | 1 | 1 | 100 | 1 | 0.0001
CV ou DPRr | 0.05994% | 0.06967% | 0.08858% | 0.08858% | 0.08858%
Incerteza de Medição Máxima (Umax) | 0.619 | 0.421 | 625.617 | 6.2562 | 0.00062562
Urelativa (%) | 0.05028% | 0.06956% | 0.08397% | 0.08397% | 0.08397%
Incerteza da Área (Método Direto)
| Valor de | Distrib. | Divisor | Incerteza | Coeficiente | Contribuição | vi | Balanço
Fonte | Entrada | de |  | Padrão | de | para incerteza | ou | de
|  | Probab. |  |  | Sensibilidade | (mm²) | veff | Incertezas
Repetibilidade da área | 659.983 | t-student | 3.1623 | 208.705 | 1 | 208.705 | 9 | 47.51%
Incerteza da calibração da trena para cota A | 0.3 | normal | 2 | 0.15 | 605.2 | 90.78 | infinito | 8.989%
Incerteza da calibração da trena para cota B | 0.3 | normal | 2 | 0.15 | 1231.1 | 184.665 | infinito | 37.19%
Incerteza do coeficiente linear para cota A | 0.30777 | retangular | 3.4641 | 0.088847 | 605.2 | 53.7702 | infinito | 3.154%
Incerteza do coeficiente linear para cota B | 0.1513 | retangular | 3.4641 | 0.043677 | 1231.1 | 53.7702 | infinito | 3.154%
Incerteza combinada |  |  |  |  | uc | 302.791 | 39 | 100%
Erro não corrigido |  | k= | 2.0662 |  | U | 625.617
[5 empty] | Umax | 625.617
[5 empty] | Umax | 6.2562
Incerteza da Cota A
| Valor de | Distrib. | Divisor | Incerteza | Coeficiente | Contribuição | vi | Balanço
Fonte | Entrada | de |  | Padrão | de | para incerteza | ou | de
| (mm) | Probab. |  | (mm) | Sensibilidade | (mm) | veff | Incertezas
Repetibilidade da cota A | 0.73786 | t-student | 3.1623 | 0.23333 | 1 | 0.23333 | 9 | 64.17%
Incerteza da calibração da trena | 0.3 | normal | 2 | 0.15 | 1 | 0.15 | infinito | 26.52%
Incerteza do coeficiente de dilatação linear | 0.30777 | retangular | 3.4641 | 0.088847 | 1 | 0.088847 | infinito | 9.305%
Incerteza combinada |  |  |  |  | uc | 0.29127 | 21 | 100%
Erro não corrigido | 0 | k= | 2.1263 |  | U | 0.619
[5 empty] | Umax | 0.619
Incerteza da Cota B
| Valor de | Distrib. | Divisor | Incerteza | Coeficiente | Contribuição | vi | Balanço
Fonte | Entrada | de |  | Padrão | de | para incerteza | ou | de
| (mm) | Probab. |  | (mm) | Sensibilidade | (mm) | veff | Incertezas
Repetibilidade da cota B | 0.42164 | t-student | 3.1623 | 0.13333 | 1 | 0.13333 | 9 | 42.14%
Incerteza da calibração da trena | 0.3 | normal | 2 | 0.15 | 1 | 0.15 | infinito | 53.34%
Incerteza do coeficiente de dilatação linear | 0.1513 | retangular | 3.4641 | 0.043677 | 1 | 0.043677 | infinito | 4.522%
Incerteza combinada |  |  |  |  | uc | 0.20539 | 50 | 100%
Erro não corrigido | 0 | k= | 2.0513 |  | U | 0.421
[5 empty] | Umax | 0.421
Incerteza da Área (Método Indireto)
| Valor de | Distrib. | Divisor | Incerteza | Coeficiente | Contribuição | vi | Balanço
Fonte | Entrada | de |  | Padrão | de | para incerteza | ou | de
| (mm) | Probab. |  | (mm) | Sensibilidade | (mm²) | veff | Incertezas
Incerteza expandida da cota A | 0.619 | t-student | 2.1263 | 0.29111 | 605.2 | 176.1823 | 21 | 32.71%
Incerteza expandida da cota B | 0.421 | t-student | 2.0513 | 0.20524 | 1231.1 | 252.6717 | 50 | 67.29%
Incerteza combinada |  |  |  |  | uc | 308.0312 | 70 | 100%
Erro não corrigido | 0 | k= | 2.0364 |  | U | 627.259
[5 empty] | Umax | 627.259
[5 empty] | Umax | 6.2726
| Método Direto | Método Indireto
Área= | 7450.617 | 7450.617
Umax= | 6.2562 | 6.2726
veff= | 39 | 70
k= | 2.0662 | 2.0364
uc= | 302.791 | 308.0312
n= | 10 | 10
Urelativa= | 0.08397% | 0.08419%
Método Direto
Método Indireto

## 100 medições
Mensurando | Área da mesa de madeira a 20 °C, objeto com certa variação geométrica
Ambiente | Sala temp. 25 °C
Sistema de medição | Trena 3m Erro máximo 0,2 mm e U = 0,1 mm, verificar o funcionamento do encosto
Procedimento | Medir a mesa em 3 comprimentos em cada cota, em regiões diferentes ao longo da mesa, procurar ponto de inflexão em cada medição
Operador | Tem certa influência na obtenção das medidas
Modelo matemático | A = cota A * cota B
Influência da temperatura | L | 1231.1 | 605.2
| α(madeira) | 5e-05 | 5e-05
| ΔT | 5 | 5
| ΔL=L*α*ΔT | 0.30777 | 0.1513
| Cota A | Cota B | Área | Área | Área
Medida 1 | 1231 | 605 | 744755 | 7447.55 | 0.74475
Medida 2 | 1232 | 605 | 745360 | 7453.6 | 0.74536
Medida 3 | 1230 | 605 | 744150 | 7441.5 | 0.74415
Medida 4 | 1231 | 606 | 745986 | 7459.86 | 0.74599
Medida 5 | 1232 | 605 | 745360 | 7453.6 | 0.74536
Medida 6 | 1231 | 605 | 744755 | 7447.55 | 0.74475
Medida 7 | 1230 | 605 | 744150 | 7441.5 | 0.74415
Medida 8 | 1231 | 606 | 745986 | 7459.86 | 0.74599
Medida 9 | 1231 | 605 | 744755 | 7447.55 | 0.74475
Medida 10 | 1232 | 605 | 745360 | 7453.6 | 0.74536
Medida 11 | 1231 | 605 | 744755 | 7447.55 | 0.74475
Medida 12 | 1232 | 605 | 745360 | 7453.6 | 0.74536
Medida 13 | 1230 | 605 | 744150 | 7441.5 | 0.74415
Medida 14 | 1231 | 606 | 745986 | 7459.86 | 0.74599
Medida 15 | 1232 | 605 | 745360 | 7453.6 | 0.74536
Medida 16 | 1231 | 605 | 744755 | 7447.55 | 0.74475
Medida 17 | 1230 | 605 | 744150 | 7441.5 | 0.74415
Medida 18 | 1231 | 606 | 745986 | 7459.86 | 0.74599
Medida 19 | 1231 | 605 | 744755 | 7447.55 | 0.74475
Medida 20 | 1232 | 605 | 745360 | 7453.6 | 0.74536
Medida 21 | 1231 | 605 | 744755 | 7447.55 | 0.74475
Medida 22 | 1232 | 605 | 745360 | 7453.6 | 0.74536
Medida 23 | 1230 | 605 | 744150 | 7441.5 | 0.74415
Medida 24 | 1231 | 606 | 745986 | 7459.86 | 0.74599
Medida 25 | 1232 | 605 | 745360 | 7453.6 | 0.74536
Medida 26 | 1231 | 605 | 744755 | 7447.55 | 0.74475
Medida 27 | 1230 | 605 | 744150 | 7441.5 | 0.74415
Medida 28 | 1231 | 606 | 745986 | 7459.86 | 0.74599
Medida 29 | 1231 | 605 | 744755 | 7447.55 | 0.74475
Medida 30 | 1232 | 605 | 745360 | 7453.6 | 0.74536
Medida 31 | 1231 | 605 | 744755 | 7447.55 | 0.74475
Medida 32 | 1232 | 605 | 745360 | 7453.6 | 0.74536
Medida 33 | 1230 | 605 | 744150 | 7441.5 | 0.74415
Medida 34 | 1231 | 606 | 745986 | 7459.86 | 0.74599
Medida 35 | 1232 | 605 | 745360 | 7453.6 | 0.74536
Medida 36 | 1231 | 605 | 744755 | 7447.55 | 0.74475
Medida 37 | 1230 | 605 | 744150 | 7441.5 | 0.74415
Medida 38 | 1231 | 606 | 745986 | 7459.86 | 0.74599
Medida 39 | 1231 | 605 | 744755 | 7447.55 | 0.74475
Medida 40 | 1232 | 605 | 745360 | 7453.6 | 0.74536
Medida 41 | 1231 | 605 | 744755 | 7447.55 | 0.74475
Medida 42 | 1232 | 605 | 745360 | 7453.6 | 0.74536
Medida 43 | 1230 | 605 | 744150 | 7441.5 | 0.74415
Medida 44 | 1231 | 606 | 745986 | 7459.86 | 0.74599
Medida 45 | 1232 | 605 | 745360 | 7453.6 | 0.74536
Medida 46 | 1231 | 605 | 744755 | 7447.55 | 0.74475
Medida 47 | 1230 | 605 | 744150 | 7441.5 | 0.74415
Medida 48 | 1231 | 606 | 745986 | 7459.86 | 0.74599
Medida 49 | 1231 | 605 | 744755 | 7447.55 | 0.74475
Medida 50 | 1232 | 605 | 745360 | 7453.6 | 0.74536
Medida 51 | 1231 | 605 | 744755 | 7447.55 | 0.74475
Medida 52 | 1232 | 605 | 745360 | 7453.6 | 0.74536
Medida 53 | 1230 | 605 | 744150 | 7441.5 | 0.74415
Medida 54 | 1231 | 606 | 745986 | 7459.86 | 0.74599
Medida 55 | 1232 | 605 | 745360 | 7453.6 | 0.74536
Medida 56 | 1231 | 605 | 744755 | 7447.55 | 0.74475
Medida 57 | 1230 | 605 | 744150 | 7441.5 | 0.74415
Medida 58 | 1231 | 606 | 745986 | 7459.86 | 0.74599
Medida 59 | 1231 | 605 | 744755 | 7447.55 | 0.74475
Medida 60 | 1232 | 605 | 745360 | 7453.6 | 0.74536
Medida 61 | 1231 | 605 | 744755 | 7447.55 | 0.74475
Medida 62 | 1232 | 605 | 745360 | 7453.6 | 0.74536
Medida 63 | 1230 | 605 | 744150 | 7441.5 | 0.74415
Medida 64 | 1231 | 606 | 745986 | 7459.86 | 0.74599
Medida 65 | 1232 | 605 | 745360 | 7453.6 | 0.74536
Medida 66 | 1231 | 605 | 744755 | 7447.55 | 0.74475
Medida 67 | 1230 | 605 | 744150 | 7441.5 | 0.74415
Medida 68 | 1231 | 606 | 745986 | 7459.86 | 0.74599
Medida 69 | 1231 | 605 | 744755 | 7447.55 | 0.74475
Medida 70 | 1232 | 605 | 745360 | 7453.6 | 0.74536
Medida 71 | 1231 | 605 | 744755 | 7447.55 | 0.74475
Medida 72 | 1232 | 605 | 745360 | 7453.6 | 0.74536
Medida 73 | 1230 | 605 | 744150 | 7441.5 | 0.74415
Medida 74 | 1231 | 606 | 745986 | 7459.86 | 0.74599
Medida 75 | 1232 | 605 | 745360 | 7453.6 | 0.74536
Medida 76 | 1231 | 605 | 744755 | 7447.55 | 0.74475
Medida 77 | 1230 | 605 | 744150 | 7441.5 | 0.74415
Medida 78 | 1231 | 606 | 745986 | 7459.86 | 0.74599
Medida 79 | 1231 | 605 | 744755 | 7447.55 | 0.74475
Medida 80 | 1232 | 605 | 745360 | 7453.6 | 0.74536
Medida 81 | 1231 | 605 | 744755 | 7447.55 | 0.74475
Medida 82 | 1232 | 605 | 745360 | 7453.6 | 0.74536
Medida 83 | 1230 | 605 | 744150 | 7441.5 | 0.74415
Medida 84 | 1231 | 606 | 745986 | 7459.86 | 0.74599
Medida 85 | 1232 | 605 | 745360 | 7453.6 | 0.74536
Medida 86 | 1231 | 605 | 744755 | 7447.55 | 0.74475
Medida 87 | 1230 | 605 | 744150 | 7441.5 | 0.74415
Medida 88 | 1231 | 606 | 745986 | 7459.86 | 0.74599
Medida 89 | 1231 | 605 | 744755 | 7447.55 | 0.74475
Medida 90 | 1232 | 605 | 745360 | 7453.6 | 0.74536
Medida 91 | 1231 | 605 | 744755 | 7447.55 | 0.74475
Medida 92 | 1232 | 605 | 745360 | 7453.6 | 0.74536
Medida 93 | 1230 | 605 | 744150 | 7441.5 | 0.74415
Medida 94 | 1231 | 606 | 745986 | 7459.86 | 0.74599
Medida 95 | 1232 | 605 | 745360 | 7453.6 | 0.74536
Medida 96 | 1231 | 605 | 744755 | 7447.55 | 0.74475
Medida 97 | 1230 | 605 | 744150 | 7441.5 | 0.74415
Medida 98 | 1231 | 606 | 745986 | 7459.86 | 0.74599
Medida 99 | 1231 | 605 | 744755 | 7447.55 | 0.74475
Medida 100 | 1232 | 605 | 745360 | 7453.6 | 0.74536
Média | 1231.1 | 605.2 | 745061.7 | 7450.617 | 0.74506
Desvio padrão | 0.70353 | 0.40202 | 629.2691 | 6.2927 | 0.00062927
Resolução | 1 | 1 | 100 | 1 | 0.0001
CV ou DPRr | 0.05715% | 0.06643% | 0.08446% | 0.08446% | 0.08446%
Incerteza de Medição Máxima (Umax) | 0.376 | 0.323 | 456.474 | 4.5647 | 0.00045647
Urelativa (%) | 0.03054% | 0.05337% | 0.06127% | 0.06127% | 0.06127%
Incerteza da Área (Método Direto)
| Valor de | Distrib. | Divisor | Incerteza | Coeficiente | Contribuição | vi | Balanço
Fonte | Entrada | de |  | Padrão | de | para incerteza | ou | de
|  | Probab. |  |  | Sensibilidade | (mm²) | veff | Incertezas
Repetibilidade da área | 629.2691 | t-student | 10 | 62.9269 | 1 | 62.9269 | 99 | 7.603%
Incerteza da calibração da trena para cota A | 0.3 | normal | 2 | 0.15 | 605.2 | 90.78 | infinito | 15.82%
Incerteza da calibração da trena para cota B | 0.3 | normal | 2 | 0.15 | 1231.1 | 184.665 | infinito | 65.47%
Incerteza do coeficiente linear para cota A | 0.30777 | retangular | 3.4641 | 0.088847 | 605.2 | 53.7702 | infinito | 5.551%
Incerteza do coeficiente linear para cota B | 0.1513 | retangular | 3.4641 | 0.043677 | 1231.1 | 53.7702 | infinito | 5.551%
Incerteza combinada |  |  |  |  | uc | 228.2201 | 17127 | 100%
Erro não corrigido |  | k= | 2.0001 |  | U | 456.474
[5 empty] | Umax | 456.474
[5 empty] | Umax | 4.5647
Incerteza da Cota A
| Valor de | Distrib. | Divisor | Incerteza | Coeficiente | Contribuição | vi | Balanço
Fonte | Entrada | de |  | Padrão | de | para incerteza | ou | de
| (mm) | Probab. |  | (mm) | Sensibilidade | (mm) | veff | Incertezas
Repetibilidade da cota A | 0.70353 | t-student | 10 | 0.070353 | 1 | 0.070353 | 99 | 14%
Incerteza da calibração da trena | 0.3 | normal | 2 | 0.15 | 1 | 0.15 | infinito | 63.66%
Incerteza do coeficiente de dilatação linear | 0.30777 | retangular | 3.4641 | 0.088847 | 1 | 0.088847 | infinito | 22.33%
Incerteza combinada |  |  |  |  | uc | 0.188 | 5048 | 100%
Erro não corrigido | 0 | k= | 2.0005 |  | U | 0.376
[5 empty] | Umax | 0.376
Incerteza da Cota B
| Valor de | Distrib. | Divisor | Incerteza | Coeficiente | Contribuição | vi | Balanço
Fonte | Entrada | de |  | Padrão | de | para incerteza | ou | de
| (mm) | Probab. |  | (mm) | Sensibilidade | (mm) | veff | Incertezas
Repetibilidade da cota B | 0.40202 | t-student | 10 | 0.040202 | 1 | 0.040202 | 99 | 6.21%
Incerteza da calibração da trena | 0.3 | normal | 2 | 0.15 | 1 | 0.15 | infinito | 86.46%
Incerteza do coeficiente de dilatação linear | 0.1513 | retangular | 3.4641 | 0.043677 | 1 | 0.043677 | infinito | 7.33%
Incerteza combinada |  |  |  |  | uc | 0.16132 | 25668 | 100%
Erro não corrigido | 0 | k= | 2.0001 |  | U | 0.323
[5 empty] | Umax | 0.323
Incerteza da Área (Método Indireto)
| Valor de | Distrib. | Divisor | Incerteza | Coeficiente | Contribuição | vi | Balanço
Fonte | Entrada | de |  | Padrão | de | para incerteza | ou | de
| (mm) | Probab. |  | (mm) | Sensibilidade | (mm²) | veff | Incertezas
Incerteza expandida da cota A | 0.376 | t-student | 2.0005 | 0.18795 | 605.2 | 113.7493 | 5048 | 24.66%
Incerteza expandida da cota B | 0.323 | t-student | 2.0001 | 0.16149 | 1231.1 | 198.8127 | 25668 | 75.34%
Incerteza combinada |  |  |  |  | uc | 229.0533 | 29273 | 100%
Erro não corrigido | 0 | k= | 2.0001 |  | U | 458.127
[5 empty] | Umax | 458.127
[5 empty] | Umax | 4.5813
| Método Direto | Método Indireto
Área= | 7450.617 | 7450.617
Umax= | 4.5647 | 4.5813
veff= | 17127 | 29273
k= | 2.0001 | 2.0001
uc= | 228.2201 | 229.0533
n= | 10 | 10
Urelativa= | 0.06127% | 0.06149%
Método Direto
Método Indireto

## Juntos
| Método Direto | Método Indireto
Área= | 7447.55 | 7447.55
Umax= | 13.6391 | 15.618
veff= | 3 | 4
k= | 3.3068 | 2.8693
uc= | 412.4527 | 544.3111
n= | 3 | 3
Urelativa= | 0.1831% | 0.2097%
| Método Direto | Método Indireto
Área= | 7451.222 | 7451.222
Umax= | 9.014 | 8.7853
veff= | 8 | 14
k= | 2.3664 | 2.1953
uc= | 380.912 | 400.1874
n= | 5 | 5
Urelativa= | 0.121% | 0.1179%
| Método Direto | Método Indireto
Área= | 7450.617 | 7450.617
Umax= | 6.2562 | 6.2726
veff= | 39 | 70
k= | 2.0662 | 2.0364
uc= | 302.791 | 308.0312
n= | 10 | 10
Urelativa= | 0.08397% | 0.08419%
| Método Direto | Método Indireto
Área= | 7450.617 | 7450.617
Umax= | 4.5647 | 4.5813
veff= | 17127 | 29273
k= | 2.0001 | 2.0001
uc= | 228.2201 | 229.0533
n= | 10 | 10
Urelativa= | 0.06127% | 0.06149%
Método Direto
Método Indireto
Método Direto
Método Indireto
Método Direto
Método Indireto
Método Direto
Método Indireto